## Feuille 1
FND040 | m² | Suppression d'un mortier monocouche.
Suppression d'un mortier monocouche appliqué sur un parement vertical extérieur de jusqu'à 3 m de hauteur, avec marteau électrique, sans détériorer la surface support, qui restera à découvert et prête à recevoir un futur revêtement, et charge manuelle dans le camion ou la benne.
Code interne |  |  | Désignation | Quantité | Unité | Prix unitaire | Prix total
mq05mai040 |  |  | Marteau électrique. | 0.318 | h | 1359.53 | 432.33
mo113 |  |  | Ouvrier d'exécution I/OE1 construction. | 0.423 | h | 1447.64 | 612.35
|  |  | Coûts directs complémentaires | 2 | % | 1044.68 | 20.89
[6 empty] | Montant total HT: | 1065.57