## Feuille 1
FSD150 | m² | Démolition de la couche de base du revêtement.
Démolition de la couche de base du revêtement de sol en mortier armé, existant à l'intérieur du bâtiment, allant jusqu'à 8 cm d'épaisseur, avec un marteau-piqueur, sans détériorer les éléments constructifs contigus, et chargement manuel dans le camion ou la benne.
Code interne |  |  | Désignation | Quantité | Unité | Prix unitaire | Prix total
mq05mai030 |  |  | Marteau pneumatique. | 0.204 | h | 2004.55 | 408.93
mq05pdm010a |  |  | Compresseur portable électrique 2 m³/min de débit. | 0.102 | h | 1871.9 | 190.93
mo112 |  |  | Ouvrier d'exécution I/OE2 construction. | 0.232 | h | 1766.29 | 409.78
mo113 |  |  | Ouvrier d'exécution I/OE1 construction. | 0.376 | h | 1735.16 | 652.42
|  |  | Frais de chantier des unités d'ouvrage | 2 | % | 1662.06 | 33.24
[6 empty] | Montant total HT: | 1695.3