## Feuille 1
FSD150 | m² | Démolition de la couche de base du revêtement.
Démolition de la couche de base du revêtement de sol en chape sèche, existant à l'intérieur du bâtiment, avec un marteau-piqueur, sans détériorer les éléments constructifs contigus, et chargement manuel dans le camion ou la benne.
Code interne |  |  | Désignation | Quantité | Unité | Prix unitaire | Prix total
mq05mai030 |  |  | Marteau pneumatique. | 0.083 | h | 2004.55 | 166.38
mq05pdm010a |  |  | Compresseur portable électrique 2 m³/min de débit. | 0.042 | h | 1871.9 | 78.62
mo112 |  |  | Ouvrier d'exécution I/OE2 construction. | 0.095 | h | 1766.29 | 167.8
mo113 |  |  | Ouvrier d'exécution I/OE1 construction. | 0.154 | h | 1735.16 | 267.21
|  |  | Frais de chantier des unités d'ouvrage | 2 | % | 680.01 | 13.6
[6 empty] | Montant total HT: | 693.61