## Feuille 1
FXD010 | m² |  | Démolition d'un socle en béton.
Démolition d'un socle d'appui de machinerie, de 10 cm d´épaisseur en béton massif, avec marteau piqueur, et charge manuel des décombres dans le camion ou la benne.
Code interne |  | Désignation |  | Quantité | Unité | Prix unitaire | Prix total
mq05mai030 |  | Marteau pneumatique. |  | 0.203 | h | 1943.67 | 394.57
mq05pdm010a |  | Compresseur portable électrique 2 m³/min de débit. |  | 0.101 | h | 1815.04 | 183.32
mo112 |  | Ouvrier d'exécution I/OE2 VRD espaces privés. |  | 0.118 | h | 1491.67 | 176.02
mo113 |  | Ouvrier d'exécution I/OE1 VRD espaces privés. |  | 0.221 | h | 1461.38 | 322.96
|  | Majoration des montants |  | 2 | % | 1076.87 | 21.54
|  | Coûts indirects |  | 3 | % | 1098.41 | 32.95
[6 empty] | Montant total HT: | 1131.36