## Feuille 1
FXM030 | U |  | Ancrage mécanique via une cheville à expansion par frappe, mâle, sur élément en béton.
Ancrage mécanique par cheville à expansion, par frappe, d'acier galvanisé, 6x40, insérée dans un perçage de 6 mm de diamètre et 45 mm de profondeur, réalisé avec une perceuse avec marteau percuteur et mèche, sur élément en béton.
Code interne |  | Désignation |  | Quantité | Unité | Prix unitaire | Prix total
mt26ind170i |  | Cheville à expansion, par frappe, d'acier galvanisé, 6x40 de 6 mm de diamètre et 40 mm de longueur, pour fixation sur des éléments en béton. |  | 1 | U | 150.5 | 150.5
mo020 |  | Compagnon professionnel III/CP2 construction. |  | 0.034 | h | 2657.77 | 90.36
mo112 |  | Ouvrier d'exécution I/OE2 construction. |  | 0.034 | h | 1642.62 | 55.85
|  | Coûts directs complémentaires |  | 2 | % | 296.71 | 5.93
Coût d'entretien décennal: 21,18F CFA les 10 premières années. | [5 empty] | Montant total HT: | 302.64