## Feuille 1
FXS010 |  | U | Socle en béton.
Socle d'appui de machine, en béton armé, de 150x100x16 cm, constitué de béton confectionné sur le chantier BCN: CPJ-CEM II/A 32,5 - TP - B 30 - 15/25 - E: 2a - BA - P 18-305, coulage avec moyens manuels et treillis soudé 100x100 mm et Ø 4,0-4,0 mm, en acier Fe E 500.
Code interne | Désignation |  |  | Quantité | Unité | Prix unitaire | Prix total
mt14gsa010b | Géotextile non tissé synthétique, thermosoudé, en polypropylène-polyéthylène, de 125 g/m². |  |  | 1.76 | m² | 1186.57 | 2088.36
mt07ala010h | Acier laminé NF EN 10025 S275JR, en profilés laminés à chaud, pièces simples, pour applications structurales. |  |  | 94 | kg | 785.77 | 73862.38
mt07ame100bca | Treillis soudé 100x100 mm, fils porteurs de 4 mm de diamètre et fils de répartition de 4 mm de diamètre, en acier Fe E 500. |  |  | 1.65 | m² | 1461.22 | 2411.01
mt08aaa010a | Eau. |  |  | 0.048 | m³ | 1066.59 | 51.2
mt01arg000a | Sable criblé. |  |  | 0.101 | m³ | 16054.52 | 1621.51
mt01arg001am | Gros granulats homogénéisés, de taille maximale 15/25 mm. |  |  | 0.19 | m³ | 17144.8 | 3257.51
mt08cem000a | Ciment gris en sacs. |  |  | 121.44 | kg | 77.51 | 9412.81
mq06hor010 | Bétonnière. |  |  | 0.159 | h | 800.98 | 127.36
mo042 | Compagnon professionnel III/CP2 du béton. |  |  | 0.296 | h | 2528.91 | 748.56
mo089 | Ouvrier professionnel II/OP du béton. |  |  | 0.296 | h | 1597.62 | 472.9
mo113 | Ouvrier d'exécution I/OE1 VRD espaces privés. |  |  | 0.313 | h | 1461.38 | 457.41
mo112 | Ouvrier d'exécution I/OE2 VRD espaces privés. |  |  | 0.328 | h | 1491.67 | 489.27
| Majoration des montants |  |  | 2 | % | 95000.28 | 1900.01
| Coûts indirects |  |  | 3 | % | 96900.29 | 2907.01
[6 empty] | Montant total HT: | 99807.3