## Feuille 1
FYC020 | U | Revêtement d'escalier avec des dalles céramiques Techlam "LEVANTINA".
Revêtement d'escalier en U, à deux volées droites avec palier intermédiaire avec 17 marches de 100 cm de largeur, à l'aide d'un doublage avec des pièces de grès porcelainé de grand format renforcé avec de la fibre de verre, Lámina Porcelánica Reforzada Techlam® "LEVANTINA", de 3000x1000 mm et 3 mm d'épaisseur, série Basic, modèle Antracita, finition antidérapant, placées avec mortier-colle amélioré, C2 sans aucune caractéristique supplémentaire, couleur gris, et jointoiement avec mortier de joints cémenteux avec résistance élevée à l'abrasion et absorption d'eau réduite, CG2, pour joint minimum (entre 1,5 et 3 mm), avec la même tonalité des pièces.
Code interne |  |  | Désignation | Quantité | Unité | Prix unitaire | Prix total
mt09mcr021m |  |  | Mortier-colle amélioré, C2 selon NF EN 12004, couleur gris. | 57.48 | kg | 284.27 | 16339.84
mt12pcl020agaa |  |  | Dalle de grès porcelainé de grand format renforcé avec de la fibre de verre, Lámina Porcelánica Reforzada Techlam® "LEVANTINA", de 3000x1000 mm et 3 mm d'épaisseur, série Basic, modèle Antracita, finition antidérapant. | 10.059 | m² | 31035.59 | 312187
mt18acc050b |  |  | Croisillons en PVC pour séparation entre 3 et 15 mm. | 32 | U | 21.62 | 691.84
mt09mcr070a |  |  | Mortier de joints cémenteux avec résistance élevée à l'abrasion et absorption d'eau réduite, CG2, pour joint ouvert entre 3 et 15 mm, selon NF EN 13888. | 2.874 | kg | 686.41 | 1972.74
mt18rpe050a |  |  | Profil en aluminium naturel, de 9 mm de hauteur, avec encoches antidérapantes de 20 mm de largeur, pour arrêt de marches avec revêtement céramique ou en pierre naturelle. | 17.85 | m | 4324.91 | 77199.64
mo023 |  |  | Compagnon professionnel III/CP2 carreleur en revêtements de sols. | 10.616 | h | 2386.11 | 25330.94
mo061 |  |  | Ouvrier professionnel II/OP carreleur en revêtements de sols. | 10.559 | h | 1506.92 | 15911.57
mo113 |  |  | Ouvrier d'exécution I/OE1 construction. | 10.559 | h | 1447.64 | 15285.63
|  |  | Coûts directs complémentaires | 2 | % | 464919.2 | 9298.38
Coût d'entretien décennal: 80.616,99F CFA les 10 premières années. | [5 empty] | Montant total HT: | 474217.58