## Feuille 1
GAO140 |  | U | Connexion d'un micropieu à la semelle, à l'aide de connecteurs, pour réhaussement de la cimentation.
Connexion d'un micropieu à la semelle avec platines en acier laminé S235JR soudées au profilé tubulaire, dans le tronçon préalablement étêté et propre, afin d'obtenir une adhérence correcte entre l'armature du micropieu et le béton de la semelle; pour la reprise en sous-oeuvre de la fondation dans une zone de travail ayant une hauteur libre d'entre 2,50 et 4 m.
Code interne | Désignation |  |  | Quantité | Unité | Prix unitaire | Prix total
mt07ala011b | Platine en acier laminé NF EN 10025 S235JR, pour applications structurales. |  |  | 2.5 | kg | 1050.49 | 2626.23
mq08sol020 | Équipement et éléments auxiliaires pour soudure électrique. |  |  | 0.132 | h | 1477.52 | 195.03
mo019 | Compagnon professionnel III/CP2 soudeur. |  |  | 0.148 | h | 2447.87 | 362.28
| Moyens auxiliaires |  |  | 2 | % | 3183.54 | 63.67
| Coûts indirects |  |  | 3 | % | 3247.21 | 97.42
Coût d'entretien décennal: 100,34F CFA les 10 premières années. | [5 empty] | Montant total HT: | 3344.63