## Feuille 1
GAO150 | kg |  | Ciment consommé en excès lors du bétonnage de micropieux, pour réhaussement de fondation.
Ciment utilisé dans la préparation de mortier ou de lait de ciment, consommés en excès sur le volume théorique correspondant au diamètre nominal du micropieu, lors des travaux de bétonnage.
Code interne |  | Désignation |  | Quantité | Unité | Prix unitaire | Prix total
mt08cem010d |  | Ciment Portland CEM I 42,5 R, en sacs, selon NF EN 197-1. |  | 1 | kg | 81.77 | 81.77
mo113 |  | Ouvrier d'exécution I/OE1 VRD espaces privés. |  | 0.006 | h | 1461.38 | 8.77
|  | Moyens auxiliaires |  | 2 | % | 90.54 | 1.81
|  | Coûts indirects |  | 3 | % | 92.35 | 2.77
[6 empty] | Montant total HT: | 95.12