## Feuille 1
GCB030 | m | Panne.
Panne de bois scié de pin sylvestre (Pinus sylvestris), de 10x20 cm de section et jusqu'à 5 m de longueur; classe résistante C16, protection du bois de classe de pénétration NP3, travaillée en atelier.
Code interne |  | Désignation | Quantité | Unité | Prix unitaire | Prix total
mt07mee020Bb |  | Panne de bois scié de pin sylvestre (Pinus sylvestris), finition brossée, de 10x20 cm de section et jusqu'à 5 m de longueur, pour applications structurales; classe résistante C16 selon NF EN 338 et NF EN 1912, protection face aux agents biotiques qui correspondent à la classe de pénétration NP3 (6 mm dans les faces latérales de l'aubier) selon NF EN 351-1, travaillée en atelier. | 1 | m | 6540.16 | 6540.16
mo048 |  | Compagnon professionnel III/CP2 charpentier bois. | 0.146 | h | 2791.11 | 407.5
mo095 |  | Ouvrier professionnel II/OP charpentier bois. | 0.073 | h | 1764.33 | 128.8
|  | Coûts directs complémentaires | 2 | % | 7076.46 | 141.53
Coût d'entretien décennal: 1.010,52F CFA les 10 premières années. |  |  |  |  | Montant total HT: | 7217.99