## Feuille 1
GCB040 | m |  | Chevron en bois scié.
Chevron de bois scié de pin laricio (Pinus nigra), de 3,5x3,5 cm de section et jusqu'à 5 m de longueur; classe résistante C30, protection du bois de classe de pénétration NP2, travaillé en atelier.
Code interne |  | Désignation |  | Quantité | Unité | Prix unitaire | Prix total
mt07mee025ij |  | Chevron de bois scié de pin laricio (Pinus nigra), finition brossée, de 3,5x3,5 cm de section et jusqu'à 5 m de longueur, pour applications structurales; classe résistante C30 selon NF EN 338 et NF EN 1912, protection face aux agents biotiques qui correspondent à la classe de pénétration NP2 (3 mm dans les faces latérales de l'aubier) selon NF EN 351-1, travaillé en atelier. |  | 1 | m | 1232.48 | 1232.48
mo048 |  | Compagnon professionnel III/CP2 charpentier bois. |  | 0.009 | h | 2791.11 | 25.12
mo095 |  | Ouvrier professionnel II/OP charpentier bois. |  | 0.004 | h | 1764.33 | 7.06
|  | Coûts directs complémentaires |  | 2 | % | 1264.66 | 25.29
Coût d'entretien décennal: 180,59F CFA les 10 premières années. | [5 empty] | Montant total HT: | 1289.95