## Feuille 1
GCB040 | m |  | Chevron en bois scié.
Chevron de bois scié de pin sylvestre (Pinus sylvestris), de 5x5 cm de section et jusqu'à 5 m de longueur; classe résistante C18, protection du bois de classe de pénétration NP5 et NP6, travaillé en atelier.
Code interne |  | Désignation |  | Quantité | Unité | Prix unitaire | Prix total
mt07mee025lc |  | Chevron de bois scié de pin sylvestre (Pinus sylvestris), finition brossée, de 5x5 cm de section et jusqu'à 5 m de longueur, pour applications structurales; classe résistante C18 selon NF EN 338 et NF EN 1912, protection face aux agents biotiques qui correspondent à la classe de pénétration NP5 et NP6 (sur tout l'aubier et jusqu'à 6 mm sur le duramen exposé) selon NF EN 351-1, travaillé en atelier. |  | 1 | m | 2193.38 | 2193.38
mo048 |  | Compagnon professionnel III/CP2 charpentier bois. |  | 0.018 | h | 2791.11 | 50.24
mo095 |  | Ouvrier professionnel II/OP charpentier bois. |  | 0.009 | h | 1764.33 | 15.88
|  | Coûts directs complémentaires |  | 2 | % | 2259.5 | 45.19
Coût d'entretien décennal: 322,66F CFA les 10 premières années. | [5 empty] | Montant total HT: | 2304.69