## Feuille 1
GCB040 | m | Chevron en bois scié.
Chevron de bois scié de pin laricio (Pinus nigra), de 5x5 cm de section et jusqu'à 5 m de longueur; classe résistante C18, protection du bois de classe de pénétration NP5 et NP6, travaillé en atelier.
Code interne |  | Désignation | Quantité | Unité | Prix unitaire | Prix total
mt07mee025rc |  | Chevron de bois scié de pin laricio (Pinus nigra), finition brossée, de 5x5 cm de section et jusqu'à 5 m de longueur, pour applications structurales; classe résistante C18 selon NF EN 338 et NF EN 1912, protection face aux agents biotiques qui correspondent à la classe de pénétration NP5 et NP6 (sur tout l'aubier et jusqu'à 6 mm sur le duramen exposé) selon NF EN 351-1, travaillé en atelier. | 1 | m | 2741.72 | 2741.72
mo048 |  | Compagnon professionnel III/CP2 charpentier bois. | 0.018 | h | 2791.11 | 50.24
mo095 |  | Ouvrier professionnel II/OP charpentier bois. | 0.009 | h | 1764.33 | 15.88
|  | Coûts directs complémentaires | 2 | % | 2807.84 | 56.16
Coût d'entretien décennal: 400,96F CFA les 10 premières années. |  |  |  |  | Montant total HT: | 2864