## Feuille 1
GCB040 | m | Chevron en bois scié.
Chevron de bois scié de pin sylvestre (Pinus sylvestris), de 7x7 cm de section et jusqu'à 5 m de longueur; classe résistante C18, protection du bois de classe de pénétration NP2, travaillé en atelier.
Code interne |  | Désignation | Quantité | Unité | Prix unitaire | Prix total
mt07mee025ua |  | Chevron de bois scié de pin sylvestre (Pinus sylvestris), finition brossée, de 7x7 cm de section et jusqu'à 5 m de longueur, pour applications structurales; classe résistante C18 selon NF EN 338 et NF EN 1912, protection face aux agents biotiques qui correspondent à la classe de pénétration NP2 (3 mm dans les faces latérales de l'aubier) selon NF EN 351-1, travaillé en atelier. | 1 | m | 4079.95 | 4079.95
mo048 |  | Compagnon professionnel III/CP2 charpentier bois. | 0.036 | h | 2791.11 | 100.48
mo095 |  | Ouvrier professionnel II/OP charpentier bois. | 0.018 | h | 1764.33 | 31.76
|  | Coûts directs complémentaires | 2 | % | 4212.19 | 84.24
Coût d'entretien décennal: 601,50F CFA les 10 premières années. |  |  |  |  | Montant total HT: | 4296.43