## Feuille 1
GFQ020 | m |  | Recépage d'un pieu préfabriqué en béton armé.
Recépage d'un pieu préfabriqué en béton armé, de 40 cm de diamètre, avec compresseur avec un marteau pneumatique et charge mécanique des décombres dans le camion ou la benne.
Code interne |  | Désignation |  | Quantité | Unité | Prix unitaire | Prix total
mq05pdm010c |  | Compresseur portable électrique 9 m³/min de débit. |  | 0.26 | h | 5784.39 | 1503.94
mq05mai030 |  | Marteau pneumatique. |  | 0.519 | h | 1924.99 | 999.07
mq01exn010i |  | Mini pelleteuse sur pneus, de 37,5 kW. |  | 0.006 | h | 19400.83 | 116.4
mo104 |  | Ouvrier d'exécution I/OE2 construction. |  | 0.706 | h | 1352.32 | 954.74
mo105 |  | Ouvrier d'exécution I/OE1 construction. |  | 0.193 | h | 1324.86 | 255.7
|  | Moyens auxiliaires |  | 2 | % | 3829.85 | 76.6
|  | Coûts indirects |  | 3 | % | 3906.45 | 117.19
[6 empty] | Montant total HT: | 4023.64