## Feuille 1
GIB040 | m³ | Béton à ferrailler dans les radiers.
Béton à ferrailler dans les radiers, BCN: CPJ-CEM II/A 32,5 - TP - B 30 - 15/25 - E: 2a - BA - P 18-305, confectionné sur le chantier, et coulage avec des moyens manuels.
Code interne |  |  | Désignation | Quantité | Unité | Prix unitaire | Prix total
mt08aaa010a |  |  | Eau. | 0.189 | m³ | 1108.9 | 209.58
mt01arg000a |  |  | Sable criblé. | 0.402 | m³ | 17045.5 | 6852.31
mt01arg001ar |  |  | Gros granulats homogénéisés, de taille maximale 15/25 mm. | 0.755 | m³ | 18203.1 | 13743.4
mt08cem000a |  |  | Ciment gris en sacs. | 483 | kg | 80.58 | 38920.1
mq06hor010 |  |  | Bétonnière électrique avec une capacité de gâchage de 160 l. | 0.63 | h | 1842.12 | 1160.54
mo045 |  |  | Compagnon professionnel III/CP2 bétonneur. | 0.392 | h | 4320.51 | 1693.64
mo092 |  |  | Ouvrier professionnel II/OP bétonneur. | 0.471 | h | 2768.19 | 1303.82
mo113 |  |  | Ouvrier d'exécution I/OE1 construction. | 1.176 | h | 2561.25 | 3012.03
mo112 |  |  | Ouvrier d'exécution I/OE2 construction. | 1.232 | h | 2603.16 | 3207.09
|  |  | Frais de chantier des unités d'ouvrage | 2 | % | 70102.5 | 1402.05
Coût d'entretien décennal: 1.573,10F CFA les 10 premières années. | [5 empty] | Montant total HT: | 71504.6