## Feuille 1
GPO050 | m² |  | Platelage de base de revêtement, de panneau structural en bois.
Platelage de base de revêtement, de panneau structural en bois pour un usage en milieu humide, de 2500x1250 mm et 18 mm d'épaisseur, fixé avec clous, en acier galvanisé à haute adhérence.
Code interne |  | Désignation |  | Quantité | Unité | Prix unitaire | Prix total
mt08eff040ac |  | Panneau structural en bois pour un usage en milieu humide, de 2500x1250 mm et 18 mm d'épaisseur, selon NF EN 312. |  | 1.05 | m² | 5339.91 | 5606.91
mt07emr111d |  | Clou, de 4 mm de diamètre et 75 mm de longueur, en acier galvanisé à haute adhérence. |  | 9 | U | 62.11 | 558.99
mo048 |  | Compagnon professionnel III/CP2 charpentier bois. |  | 0.159 | h | 2960.47 | 470.71
mo095 |  | Ouvrier professionnel II/OP charpentier bois. |  | 0.159 | h | 1886.9 | 300.02
|  | Frais de chantier des unités d'ouvrage |  | 2 | % | 6936.63 | 138.73
Coût d'entretien décennal: 2.334,87F CFA les 10 premières années. | [5 empty] | Montant total HT: | 7075.36