## Feuille 1
GPO070 | m² |  | Panneau visible de planches en bois, pour plancher.
Panneau visible en planches à rainures et languettes en bois de chêne, de 800x150 mm et 25 mm d'épaisseur, directement clouées sur les poutrelles du plancher.
Code interne |  | Désignation |  | Quantité | Unité | Prix unitaire | Prix total
mt07mee200c |  | Planche à rainure et languette de chêne (Quercus robur), de 800x150 mm et 25 mm d'épaisseur, pour parquet massif en bois formant le plancher. |  | 1.1 | m² | 22276.29 | 24503.92
mt50spa102 |  | Clous en fer. |  | 0.2 | kg | 921.88 | 184.38
mo048 |  | Compagnon professionnel III/CP2 charpentier bois. |  | 0.226 | h | 2528.91 | 571.53
mo095 |  | Ouvrier professionnel II/OP charpentier bois. |  | 0.226 | h | 1597.62 | 361.06
|  | Majoration des montants |  | 2 | % | 25620.89 | 512.42
|  | Coûts indirects |  | 3 | % | 26133.31 | 784
Coût d'entretien décennal: 8.882,71F CFA les 10 premières années. | [5 empty] | Montant total HT: | 26917.31