## Feuille 1
SCM020 | m | Tunnel de protection d'accès au bâtiment.
Tunnel de protection d'accès au bâtiment face aux possibles chutes d'objets, constitué d'une structure métallique tubulaire de 1,50 m de large et 3,00 m de haut, amortissable en 8 utilisations et d'une plateforme de panneau en bois de pin de 22 mm d'épaisseur, renforcé dans sa partie inférieure par des planchettes clouées avec des pointes plates en acier, en sens contraire, avec plinthe de planchette de 15x5,2 cm, amortissable en 4 utilisations.
Code interne |  | Désignation | Quantité | Unité | Prix unitaire | Prix total
mt50spa010k |  | Portique d'échafaudage métallique tubulaire de 1,5 m de largeur et 3 m de hauteur. | 0.067 | U | 33618.3 | 2252.42
mt50spa020c |  | Contreventement pour échafaudage de 3 m de hauteur. | 0.134 | U | 13921.7 | 1865.51
mt50spa030a |  | Base réglable pour portique. | 0.134 | U | 16567 | 2219.97
mt50spa040d |  | Longitudinal pour échafaudage de 3 m de longueur. | 0.067 | U | 9699.25 | 649.85
mt13blm010d |  | Panneau en bois de pin hydrofugé, épaisseur 22 mm. | 0.375 | m² | 8460.45 | 3172.67
mt50spa050g |  | Petite planche en bois de pin, dimensions 15x5,2 cm. | 0.009 | m³ | 366361 | 3297.25
mt50sph020 |  | Pointes plates en acier de 20x100 mm. | 0.027 | kg | 1043.2 | 28.17
mo119 |  | Compagnon professionnel III/CP2 Sécurité et Santé. | 0.392 | h | 4151.67 | 1627.45
mo120 |  | Ouvrier Sécurité et Santé. | 0.392 | h | 2561.25 | 1004.01
|  | Frais de chantier des unités d'ouvrage | 2 | % | 16117.3 | 322.35
[5 empty] | Montant total HT: | 16439.7