## Feuille 1
SCU010 | U |  | Extincteur.
Extincteur portable à poussière chimique ABC polyvalente, avec pression incorporée avec azote, avec 6 kg d'agent extincteur, d'efficacité 27A-183B, avec corps en acier avec revêtement intérieur résistant à la corrosion et finition extérieure avec peinture époxy couleur rouge, tube de sonde, vanne à levier, goupille de sécurité, manomètre, base en plastique et tuyau avec embout diffuseur, amortissable en 3 utilisations.
Code interne |  | Désignation |  | Quantité | Unité | Prix unitaire | Prix total
mt41ixi110v |  | Extincteur portable à poussière chimique ABC polyvalente, avec pression incorporée avec azote, avec 6 kg d'agent extincteur, d'efficacité 27A-183B, avec corps en acier avec revêtement intérieur résistant à la corrosion et finition extérieure avec peinture époxy couleur rouge, tube de sonde, vanne à levier, goupille de sécurité, manomètre, base en plastique et tuyau avec embout diffuseur, avec support et accessoires de montage, selon NF EN 3. |  | 0.333 | U | 31112.2 | 10360.4
mo120 |  | Ouvrier Sécurité et Santé. |  | 0.112 | h | 2561.25 | 286.86
|  | Frais de chantier des unités d'ouvrage |  | 2 | % | 10647.2 | 212.94
[6 empty] | Montant total HT: | 10860.2