## Feuille 1
TEI080 | U | Luminaire en saillie type Downlight.
Luminaire carré de plafond Downlight à optique orientable, de 100x100x71 mm, pour 1 DEL de 4 W, de couleur blanc chaud (3000K); avec cadre extérieur et corps intérieur d'aluminium injecté, finition thermo-émaillée, de couleur blanche; protection IP20 et isolation classe F. Installation en surface. Comprend les lampes.
Code interne |  |  | Désignation | Quantité | Unité | Prix unitaire | Prix total
mt34ode440aa |  |  | Luminaire carré de plafond Downlight à optique orientable, de 100x100x71 mm, pour 1 DEL de 4 W, de couleur blanc chaud (3000K); avec cadre extérieur et corps intérieur d'aluminium injecté, finition thermo-émaillée, de couleur blanche; protection IP20 et isolation classe F. | 1 | U | 103282 | 103282
mo003 |  |  | Compagnon professionnel III/CP2 électricien. | 0.168 | h | 3412.24 | 573.26
mo102 |  |  | Ouvrier professionnel II/OP électricien. | 0.168 | h | 2123.32 | 356.72
|  |  | Frais de chantier des unités d'ouvrage | 2 | % | 104212 | 2084.25
Coût d'entretien décennal: 58.463,12F CFA les 10 premières années. | [5 empty] | Montant total HT: | 106297