## Feuille 1
TPA020 | U | Clapet antipollution.
Clapet antipollution de laiton, avec filet de 2 1/2".
Code interne |  |  | Désignation | Quantité | Unité | Prix unitaire | Prix total
mt37www060j |  |  | Clapet antipollution de laiton, avec tamis en acier inoxydable avec perforations de 0,5 mm de diamètre, avec filet de 2 1/2", pour une pression maximale de travail de 16 bar et une température maximale de 110°C. | 1 | U | 48368.9 | 48368.9
mt37www010 |  |  | Produits complémentaires pour installations de plomberie. | 1 | U | 1204.7 | 1204.7
mo008 |  |  | Compagnon professionnel III/CP2 plombier. | 0.227 | h | 2920.73 | 663.01
mo107 |  |  | Ouvrier professionnel II/OP plombier. | 0.227 | h | 1805.4 | 409.83
|  |  | Frais de chantier des unités d'ouvrage | 2 | % | 50646.4 | 1012.93
Coût d'entretien décennal: 8.782,09F CFA les 10 premières années. | [5 empty] | Montant total HT: | 51659.3