## Feuille 1
TVB090 | U |  | Boîte de sélection de flux réfrigérant, pour système avec récupération de chaleur.
Boîte de sélection de flux réfrigérant, système VRF avec récupération de chaleur, pour gaz R-410A, pour un maximum de 4 unités intérieures connectables directement, modèle RBM-Y1801F4PE "TOSHIBA", avec une capacité maximum d'unités intérieures connectées en aval inférieure à 72 kW, alimentation monophasée (230V/50Hz). Le prix ne comprend ni la canalisation ni le câblage électrique d'alimentation.
Code interne |  | Désignation |  | Quantité | Unité | Prix unitaire | Prix total
mt42tsb504a |  | Boîte de sélection de flux réfrigérant, système VRF avec récupération de chaleur, pour gaz R-410A, pour un maximum de 4 unités intérieures connectables directement, modèle RBM-Y1801F4PE "TOSHIBA", avec une capacité maximum d'unités intérieures connectées en aval inférieure à 72 kW, alimentation monophasée (230V/50Hz). |  | 1 | U | 3180420 | 3180420
mo005 |  | Compagnon professionnel III/CP2 installateur de climatisation. |  | 0.568 | h | 2920.73 | 1658.97
mo104 |  | Ouvrier professionnel II/OP installateur de climatisation. |  | 0.568 | h | 1805.4 | 1025.47
|  | Frais de chantier des unités d'ouvrage |  | 2 | % | 3183100 | 63662.1
Coût d'entretien décennal: 1.136.367,64F CFA les 10 premières années. | [5 empty] | Montant total HT: | 3246760