## Feuille 1
TVP080 | U |  | Unité air-eau, pompe à chaleur, pour production d'E.C.S..
Pompe à chaleur pour production d'E.C.S., air-eau, pour installation en intérieur, avec interface d'utilisateur avec écran LCD et contrôle digital, puissance calorifique nominale de 2 kW, COP = 3,42, réservoir d'E.C.S. en acier vitrifié de 193 litres, profil de consommation L, dimensions 1678x624x624 mm, résistance électrique d'appui de 0 kW, alimentation monophasée à 230 V, limites opératives: entrée d'air entre 5°C et 35°C, sortie d'eau à 60°C (70°C avec la résistance électrique d'appui). Totalement montée, connectée et mise en marche par l'entreprise installatrice pour le contrôle de son bon fonctionnement.
Code interne |  | Désignation |  | Quantité | Unité | Prix unitaire | Prix total
mt42jun010ef |  | Pompe à chaleur pour production d'E.C.S., air-eau, pour installation en intérieur, avec interface d'utilisateur avec écran LCD et contrôle digital, puissance calorifique nominale de 2 kW, COP = 3,42, réservoir d'E.C.S. en acier vitrifié de 193 litres, profil de consommation L, dimensions 1678x624x624 mm, résistance électrique d'appui de 0 kW, alimentation monophasée à 230 V, limites opératives: entrée d'air entre 5°C et 35°C, sortie d'eau à 60°C (70°C avec la résistance électrique d'appui). |  | 1 | U | 1594080 | 1594080
mt37sve010d |  | Vanne à sphère en laiton nickelé à visser de 1". |  | 1 | U | 8438.69 | 8438.69
mt37sve010c |  | Vanne à sphère en laiton nickelé à visser de 3/4". |  | 1 | U | 5116.64 | 5116.64
mo005 |  | Compagnon professionnel III/CP2 installateur de climatisation. |  | 0.909 | h | 2989.51 | 2717.46
mo104 |  | Ouvrier professionnel II/OP installateur de climatisation. |  | 0.909 | h | 1858.01 | 1688.93
|  | Frais de chantier des unités d'ouvrage |  | 2 | % | 1612040 | 32240.9
Coût d'entretien décennal: 1.052.341,72F CFA les 10 premières années. | [5 empty] | Montant total HT: | 1644280