## Feuille 1
TVP150 | U | Unité eau-eau, pompe à chaleur géothermique, pour production d'E.C.S. et chauffage.
Unité eau-eau pompe à chaleur géothermique, pour chauffage et production d'E.C.S., alimentation monophasée à 230 V, puissance calorifique nominale 7,51 kW, COP 4,34, puissance sonore 44 dBA, dimensions 596x690x1845 mm, poids 229 kg.
Code interne |  | Désignation | Quantité | Unité | Prix unitaire | Prix total
mt42bci020ch |  | Unité eau-eau pompe à chaleur géothermique, pour chauffage et production d'E.C.S., alimentation monophasée à 230 V, puissance calorifique nominale 7,51 kW, COP 4,34, puissance sonore 44 dBA, dimensions 596x690x1845 mm, poids 229 kg, pour gaz réfrigérant R-407C, avec pompes de circulation de débit variable classe d'efficacité énergétique A pour les circuits primaire et secondaire, compresseur de type scroll, contrôle de l'équilibre énergétique, écran d'information graphique, résistance électrique sélectionnable pour 1,5, 3 ou 4,5 kW, échangeurs en acier inoxydable, vanne motorisée à 3 voies, ballon échangeur d'E.C.S. de 180 l de capacité, sondes de température, pressostat, filtre, manomètres, vanne de sécurité et vannes de passage. | 1 | U | 8235448.55 | 8235448.55
mt42www050 |  | Thermomètre bimétallique, diamètre de sphère de 100 mm, avec prise verticale, avec housse en 1/2", échelle de température de 0 à 120°C. | 2 | U | 18164.64 | 36329.28
mt37sve010c |  | Vanne à sphère en laiton nickelé à visser de 3/4". | 4 | U | 5143.27 | 20573.08
mt37sve010d |  | Vanne à sphère en laiton nickelé à visser de 1". | 2 | U | 8482.63 | 16965.26
mo005 |  | Compagnon professionnel III/CP2 installateur de climatisation. | 8.721 | h | 2466.39 | 21509.39
mo104 |  | Ouvrier professionnel II/OP installateur de climatisation. | 8.721 | h | 1504.12 | 13117.43
|  | Coûts directs complémentaires | 2 | % | 8343942.99 | 166878.86
Coût d'entretien décennal: 5.446.925,98F CFA les 10 premières années. |  |  |  |  | Montant total HT: | 8510821.85