## Feuille 1
TVP230 | U | Générateur d'air chaud avec échangeur de chaleur à gaz, de sol.
Générateur d'air chaud avec échangeur de chaleur à gaz, pour installation dans le sol, intérieure, puissance calorifique nominale 460,6 kW, rendement nominal 90,1%, puissance calorifique nominale utile 415 kW, débit d'air nominal 28700 m³/h, dimensions 2090x1270x2870 mm, alimentation électrique monophasée à 230 V, poids 1100 kg.
Code interne |  |  | Désignation | Quantité | Unité | Prix unitaire | Prix total
mt42tnc065aka |  |  | Générateur d'air chaud avec échangeur de chaleur à gaz, pour installation dans le sol, intérieure, puissance calorifique nominale 460,6 kW, rendement nominal 90,1%, puissance calorifique nominale utile 415 kW, débit d'air nominal 28700 m³/h, dimensions 2090x1270x2870 mm, alimentation électrique monophasée à 230 V, poids 1100 kg, avec chambre de combustion en acier inoxydable AISI 430, brûleur à gaz, échangeur de chaleur à faisceau de tubes, ventilateurs centrifuges à double aspiration, équipement électronique de commande, de contrôle et de sécurité, enveloppe en tôle d'acier peinte et panneaux à accès démontables en tôle de zinc, avec isolation thermique. | 1 | U | 19373454.47 | 19373454.47
mo005 |  |  | Compagnon professionnel III/CP2 installateur de climatisation. | 13.878 | h | 2466.39 | 34228.56
mo104 |  |  | Ouvrier professionnel II/OP installateur de climatisation. | 13.878 | h | 1504.12 | 20874.18
|  |  | Coûts directs complémentaires | 2 | % | 19428557.21 | 388571.14
Coût d'entretien décennal: 12.682.962,14F CFA les 10 premières années. | [5 empty] | Montant total HT: | 19817128.35