## Feuille 1
TVP230 | U | Générateur d'air chaud avec échangeur de chaleur à gaz, de sol.
Générateur d'air chaud avec échangeur de chaleur à gaz, pour installation dans le sol, intérieure, puissance calorifique nominale 122,3 kW, rendement nominal 87,5%, puissance calorifique nominale utile 107 kW, débit d'air nominal 7600 m³/h, dimensions 1060x760x1926 mm, alimentation électrique monophasée à 230 V, poids 250 kg.
Code interne |  |  | Désignation | Quantité | Unité | Prix unitaire | Prix total
mt42tnc065ada |  |  | Générateur d'air chaud avec échangeur de chaleur à gaz, pour installation dans le sol, intérieure, puissance calorifique nominale 122,3 kW, rendement nominal 87,5%, puissance calorifique nominale utile 107 kW, débit d'air nominal 7600 m³/h, dimensions 1060x760x1926 mm, alimentation électrique monophasée à 230 V, poids 250 kg, avec chambre de combustion en acier inoxydable AISI 430, brûleur à gaz, échangeur de chaleur à faisceau de tubes, ventilateurs centrifuges à double aspiration, équipement électronique de commande, de contrôle et de sécurité, enveloppe en tôle d'acier peinte et panneaux à accès démontables en tôle de zinc, avec isolation thermique. | 1 | U | 7735109.57 | 7735109.57
mo005 |  |  | Compagnon professionnel III/CP2 installateur de climatisation. | 3.578 | h | 2466.39 | 8824.74
mo104 |  |  | Ouvrier professionnel II/OP installateur de climatisation. | 3.578 | h | 1504.12 | 5381.74
|  |  | Coûts directs complémentaires | 2 | % | 7749316.05 | 154986.32
Coût d'entretien décennal: 5.058.753,52F CFA les 10 premières années. | [5 empty] | Montant total HT: | 7904302.37