## Feuille 1
TVP230 | U | Générateur d'air chaud avec échangeur de chaleur à gaz, de sol.
Générateur d'air chaud avec échangeur de chaleur à gaz, pour installation dans le sol, intérieure, puissance calorifique nominale 225,8 kW, rendement nominal 90,1%, puissance calorifique nominale utile 203,5 kW, débit d'air nominal 13400 m³/h, dimensions 1500x1000x2120 mm, alimentation électrique monophasée à 230 V, poids 530 kg.
Code interne |  |  | Désignation | Quantité | Unité | Prix unitaire | Prix total
mt42tnc065aga |  |  | Générateur d'air chaud avec échangeur de chaleur à gaz, pour installation dans le sol, intérieure, puissance calorifique nominale 225,8 kW, rendement nominal 90,1%, puissance calorifique nominale utile 203,5 kW, débit d'air nominal 13400 m³/h, dimensions 1500x1000x2120 mm, alimentation électrique monophasée à 230 V, poids 530 kg, avec chambre de combustion en acier inoxydable AISI 430, brûleur à gaz, échangeur de chaleur à faisceau de tubes, ventilateurs centrifuges à double aspiration, équipement électronique de commande, de contrôle et de sécurité, enveloppe en tôle d'acier peinte et panneaux à accès démontables en tôle de zinc, avec isolation thermique. | 1 | U | 10096512.88 | 10096512.88
mo005 |  |  | Compagnon professionnel III/CP2 installateur de climatisation. | 6.805 | h | 2466.39 | 16783.78
mo104 |  |  | Ouvrier professionnel II/OP installateur de climatisation. | 6.805 | h | 1504.12 | 10235.54
|  |  | Coûts directs complémentaires | 2 | % | 10123532.2 | 202470.64
Coût d'entretien décennal: 6.608.641,82F CFA les 10 premières années. | [5 empty] | Montant total HT: | 10326002.84