## Feuille 1
BRP010 | m² |  | Bardage avec des pièces irrégulières.
Bardage de parements allant jusqu'à 3 m de hauteur, avec pierre irrégulière d'ardoise, d'entre 2 et 3 cm d'épaisseur, posée avec mortier de ciment blanc BL-II/A-L 42,5 R M-5.
Code interne |  | Désignation |  | Quantité | Unité | Prix unitaire | Prix total
mt19cir010b |  | Pierre irrégulière d'ardoise, d'entre 2 et 3 cm d'épaisseur, finition naturel. |  | 1 | m² | 19538.47 | 19538.47
mt09mob010a |  | Mortier de ciment blanc BL-II/A-L 42,5 R, type M-5, confectionné sur site avec 250 kg/m³ de ciment et une proportion en volume 1/6. |  | 0.03 | m³ | 59437.18 | 1783.12
mo021 |  | Compagnon professionnel III/CP2 poseur de pierre naturelle. |  | 1.42 | h | 2227.81 | 3163.49
mo058 |  | Ouvrier professionnel II/OP poseur de pierre naturelle. |  | 1.42 | h | 1379.86 | 1959.4
|  | Moyens auxiliaires |  | 2 | % | 26444.48 | 528.89
|  | Coûts indirects |  | 3 | % | 26973.37 | 809.2
Coût d'entretien décennal: 6.389,99F CFA les 10 premières années. | [5 empty] | Montant total HT: | 27782.57