## Feuille 1
BTE020 | m³ |  | Fouille en tranchées ou en rigoles, avec des explosifs.
Fouille en tranchées ou en rigoles en terrain rocheux, allant jusqu'à 1,25 m de profondeur maximale, avec des explosifs et compresseur avec un marteau pneumatique, et chargement dans le camion. Le prix ne comprend pas le transport des matériaux excavés.
Code interne |  | Désignation |  | Quantité | Unité | Prix unitaire | Prix total
mt08exg030 |  | Goma-2 ECO, comprend le détonateur, le cordon détonant et les autres accessoires d'explosion. |  | 0.8 | kg | 3570.75 | 2856.6
mq05mai030 |  | Marteau pneumatique. |  | 0.748 | h | 2044.09 | 1528.98
mq05pdm110 |  | Compresseur portable diesel moyenne pression 10 m³/min. |  | 0.748 | h | 3466.94 | 2593.27
mq01ret020b |  | Rétro chargeuse sur pneus, de 70 kW. |  | 0.297 | h | 18296.6 | 5434.09
mo002 |  | Compagnon professionnel III/CP2 artilleur. |  | 0.057 | h | 2836.67 | 161.69
mo041 |  | Compagnon professionnel III/CP2 VRD espaces publics. |  | 0.187 | h | 2836.67 | 530.46
mo087 |  | Ouvrier professionnel II/OP VRD espaces publics. |  | 0.375 | h | 1808.49 | 678.18
|  | Frais de chantier des unités d'ouvrage |  | 2 | % | 13783.3 | 275.67
[6 empty] | Montant total HT: | 14058.9