## Feuille 1
BTO020 | m³ | Fouille en puits, avec des moyens manuels.
Fouille en puits en terrain rocheux, allant jusqu'à 1,25 m de profondeur maximale, avec des moyens manuels, et le chargement mécanique sur le camion. Le prix ne comprend pas le transport des matériaux excavés.
Code interne |  |  | Désignation | Quantité | Unité | Prix unitaire | Prix total
mq01ret020c |  |  | Rétro chargeuse sur pneus, de 74,9 kW. | 0.05 | h | 20315.6 | 1015.78
mq05mai030 |  |  | Marteau pneumatique. | 1.097 | h | 2044.09 | 2242.37
mq05pdm010a |  |  | Compresseur portable électrique 2 m³/min de débit. | 1.097 | h | 1908.82 | 2093.98
mo041 |  |  | Compagnon professionnel III/CP2 VRD espaces publics. | 1.59 | h | 2836.67 | 4510.31
mo087 |  |  | Ouvrier professionnel II/OP VRD espaces publics. | 1.043 | h | 1808.49 | 1886.26
|  |  | Frais de chantier des unités d'ouvrage | 2 | % | 11748.7 | 234.97
[6 empty] | Montant total HT: | 11983.7