## Feuille 1
BTO020 | m³ | Fouille en puits, avec des moyens manuels.
Fouille en puits en terrain meuble désagrégée, allant jusqu'à 1,25 m de profondeur maximale, avec des moyens manuels, et le chargement mécanique sur le camion. Le prix ne comprend pas le transport des matériaux excavés.
Code interne |  |  | Désignation | Quantité | Unité | Prix unitaire | Prix total
mq01ret020c |  |  | Rétro chargeuse sur pneus, de 74,9 kW. | 0.05 | h | 20315.6 | 1015.78
mo087 |  |  | Ouvrier professionnel II/OP VRD espaces publics. | 1.855 | h | 1808.49 | 3354.75
|  |  | Frais de chantier des unités d'ouvrage | 2 | % | 4370.53 | 87.41
[6 empty] | Montant total HT: | 4457.94