## Feuille 1
SCL080 | U | Dispositif d'ancrage textile encastré dans la structure en béton armé.
Dispositif d'ancrage à encastrer au plafond, de 850 mm de longueur, constitué de sangle en polyester; 1 ganse à une extrémité et 1 anneau à l'autre extrémité, fixé, par l'extrémité de la ganse et avant le bétonnage, à une barre annelée en acier Fe E 500 enrobée dans la poutre de la structure en béton armé, de 10 mm de diamètre minimal et 500 mm de longueur minimale, pour assurer un travailleur.
Code interne |  | Désignation | Quantité | Unité | Prix unitaire | Prix total
mt50spd010aa |  | Dispositif d'ancrage à encastrer au plafond, de 850 mm de longueur, constitué de sangle en polyester; 1 ganse à une extrémité et 1 anneau à l'autre extrémité, classe A1, fixé, par l'extrémité de la ganse et avant le bétonnage, à une barre annelée en acier Fe E 500 enrobée dans la poutre de la structure en béton armé, de 10 mm de diamètre minimal et 500 mm de longueur minimale. | 1 | U | 4615.25 | 4615.25
mt07aco055e |  | Barres en acier haute adhérence, Fe E 500, de divers diamètres. | 0.1 | kg | 783.43 | 78.34
mo120 |  | Ouvrier Sécurité et Santé. | 0.123 | h | 2561.25 | 315.03
|  | Frais de chantier des unités d'ouvrage | 2 | % | 5008.62 | 100.17
[5 empty] | Montant total HT: | 5108.79