## Feuille 1
AAB010 | U | Regard en béton "in situ".
Regard de passage, en béton massif "in situ", de dimensions intérieures 50x50x50 cm, avec couvercle préfabriqué en béton armé.
Code interne |  |  | Désignation | Quantité | Unité | Prix unitaire | Prix total
mt10hmf040tjnf |  |  | Béton non armé prêt à l'emploi BCN: CPJ-CEM II/A 32,5 ES - TP - B 35 - 15/25 - E: 5b - NA - P 18-305. | 0.265 | m³ | 92893.78 | 24616.85
mt11var110 |  |  | Ensemble de pièces en PVC pour réaliser les cours correspondants dans le fond du regard de branchement. | 1 | U | 5146.65 | 5146.65
mt08epr030b |  |  | Moule réutilisable pour la réalisation de regards de section carrée de 50x50x50 cm, de tôle métallique, y compris accessoires de montage. | 0.05 | U | 158476.53 | 7923.83
mt11arf010a |  |  | Couvercle en béton armé préfabriqué, 50x50x5 cm. | 1 | U | 8649.83 | 8649.83
mo020 |  |  | Compagnon professionnel III/CP2 construction. | 1.17 | h | 2386.11 | 2791.75
mo113 |  |  | Ouvrier d'exécution I/OE1 construction. | 0.845 | h | 1447.64 | 1223.26
|  |  | Coûts directs complémentaires | 2 | % | 50352.17 | 1007.04
Coût d'entretien décennal: 2.567,96F CFA les 10 premières années. | [5 empty] | Montant total HT: | 51359.21