## Feuille 1
AAB010 |  | U | Regard en béton "in situ".
Regard de passage, en béton massif "in situ", de dimensions intérieures 50x50x50 cm, avec couvercle préfabriqué en béton armé, en incluant l'excavation manuelle et le remblayage de l'arrière.
Code interne | Désignation |  |  | Quantité | Unité | Prix unitaire | Prix total
mt10hmf040tjnf | Béton non armé prêt à l'emploi BCN: CPJ-CEM II/A 32,5 ES - TP - B 35 - 15/25 - E: 5b - NA - P 18-305. |  |  | 0.265 | m³ | 92893.78 | 24616.85
mt11var110 | Ensemble de pièces en PVC pour réaliser les cours correspondants dans le fond du regard de branchement. |  |  | 1 | U | 5146.65 | 5146.65
mt08epr030b | Moule réutilisable pour la réalisation de regards de section carrée de 50x50x50 cm, de tôle métallique, y compris accessoires de montage. |  |  | 0.05 | U | 158476.53 | 7923.83
mt11arf010a | Couvercle en béton armé préfabriqué, 50x50x5 cm. |  |  | 1 | U | 8649.83 | 8649.83
mt01arr010a | Grave de carrière, de 19 à 25 mm de diamètre. |  |  | 0.419 | t | 4495.91 | 1883.79
mo020 | Compagnon professionnel III/CP2 construction. |  |  | 1.17 | h | 2386.11 | 2791.75
mo113 | Ouvrier d'exécution I/OE1 construction. |  |  | 1.839 | h | 1447.64 | 2662.21
| Coûts directs complémentaires |  |  | 2 | % | 53674.91 | 1073.5
Coût d'entretien décennal: 2.737,42F CFA les 10 premières années. | [5 empty] | Montant total HT: | 54748.41