## Feuille 1
AAB010 |  | U | Regard en béton "in situ".
Regard de passage, en béton massif "in situ", de dimensions intérieures 60x60x60 cm, avec cadre et couvercle en fonte, en incluant l'excavation manuelle et le remblayage de l'arrière.
Code interne | Désignation |  |  | Quantité | Unité | Prix unitaire | Prix total
mt10hmf040tjnf | Béton non armé prêt à l'emploi BCN: CPJ-CEM II/A 32,5 ES - TP - B 35 - 15/25 - E: 5b - NA - P 18-305. |  |  | 0.349 | m³ | 92893.78 | 32419.93
mt11var110 | Ensemble de pièces en PVC pour réaliser les cours correspondants dans le fond du regard de branchement. |  |  | 1 | U | 5146.65 | 5146.65
mt08epr030c | Moule réutilisable pour la réalisation de regards de section carrée de 60x60x60 cm, de tôle métallique, y compris accessoires de montage. |  |  | 0.05 | U | 255197.34 | 12759.87
mt11tfa010c | Cadre et tampon en fonte, 60x60 cm, pour regard à tampon amovible, classe B-125 selon NF EN 124. |  |  | 1 | U | 48144.95 | 48144.95
mt01arr010a | Grave de carrière, de 19 à 25 mm de diamètre. |  |  | 0.581 | t | 4495.91 | 2612.12
mo020 | Compagnon professionnel III/CP2 construction. |  |  | 1.415 | h | 2386.11 | 3376.35
mo113 | Ouvrier d'exécution I/OE1 construction. |  |  | 2.468 | h | 1447.64 | 3572.78
| Coûts directs complémentaires |  |  | 2 | % | 108032.65 | 2160.65
Coût d'entretien décennal: 5.509,67F CFA les 10 premières années. | [5 empty] | Montant total HT: | 110193.3