## Feuille 1
AAB010 | U | Regard en béton "in situ".
Regard de passage, en béton massif "in situ", de dimensions intérieures 60x60x60 cm, avec couvercle préfabriqué en béton armé.
Code interne |  |  | Désignation | Quantité | Unité | Prix unitaire | Prix total
mt10hmf040tjnf |  |  | Béton non armé prêt à l'emploi BCN: CPJ-CEM II/A 32,5 ES - TP - B 35 - 15/25 - E: 5b - NA - P 18-305. | 0.349 | m³ | 92893.78 | 32419.93
mt11var110 |  |  | Ensemble de pièces en PVC pour réaliser les cours correspondants dans le fond du regard de branchement. | 1 | U | 5146.65 | 5146.65
mt08epr030c |  |  | Moule réutilisable pour la réalisation de regards de section carrée de 60x60x60 cm, de tôle métallique, y compris accessoires de montage. | 0.05 | U | 255197.34 | 12759.87
mt11arf010b |  |  | Couvercle en béton armé préfabriqué, 60x60x5 cm. | 1 | U | 15137.2 | 15137.2
mo020 |  |  | Compagnon professionnel III/CP2 construction. | 1.415 | h | 2386.11 | 3376.35
mo113 |  |  | Ouvrier d'exécution I/OE1 construction. | 1.016 | h | 1447.64 | 1470.8
|  |  | Coûts directs complémentaires | 2 | % | 70310.8 | 1406.22
Coût d'entretien décennal: 3.585,85F CFA les 10 premières années. | [5 empty] | Montant total HT: | 71717.02