## Feuille 1
AAB010 |  | U | Regard en béton "in situ".
Regard au pied de la descente, en béton massif "in situ", de dimensions intérieures 40x40x50 cm, avec cadre et couvercle en fonte, en incluant l'excavation mécanique et le remblayage de l'arrière.
Code interne | Désignation |  |  | Quantité | Unité | Prix unitaire | Prix total
mt10hmf040tjnf | Béton non armé prêt à l'emploi BCN: CPJ-CEM II/A 32,5 ES - TP - B 35 - 15/25 - E: 5b - NA - P 18-305. |  |  | 0.223 | m³ | 92893.78 | 20715.31
mt11ppl030a | Coude 87°30' en PVC lisse, D=125 mm. |  |  | 1 | U | 6098.13 | 6098.13
mt08epr030a | Moule réutilisable pour la réalisation de regards de section carrée de 40x40x50 cm, de tôle métallique, y compris accessoires de montage. |  |  | 0.05 | U | 126784 | 6339.2
mt11tfa010a | Cadre et tampon en fonte, 40x40 cm, pour regard à tampon amovible, classe B-125 selon NF EN 124. |  |  | 1 | U | 18164.64 | 18164.64
mt01arr010a | Grave de carrière, de 19 à 25 mm de diamètre. |  |  | 0.355 | t | 4495.91 | 1596.05
mq01ret020b | Rétro chargeuse sur pneus, de 70 kW. |  |  | 0.049 | h | 17774.83 | 870.97
mo020 | Compagnon professionnel III/CP2 construction. |  |  | 1.339 | h | 2386.11 | 3195
mo113 | Ouvrier d'exécution I/OE1 construction. |  |  | 0.991 | h | 1447.64 | 1434.61
| Coûts directs complémentaires |  |  | 2 | % | 58413.91 | 1168.28
Coût d'entretien décennal: 2.979,11F CFA les 10 premières années. | [5 empty] | Montant total HT: | 59582.19