## Feuille 1
AAB010 | U | Regard en béton "in situ".
Regard au pied de la descente, en béton massif "in situ", de dimensions intérieures 50x50x50 cm, avec cadre et couvercle en fonte.
Code interne |  |  | Désignation | Quantité | Unité | Prix unitaire | Prix total
mt10hmf040tjnf |  |  | Béton non armé prêt à l'emploi BCN: CPJ-CEM II/A 32,5 ES - TP - B 35 - 15/25 - E: 5b - NA - P 18-305. | 0.27 | m³ | 92893.78 | 25081.32
mt11ppl030a |  |  | Coude 87°30' en PVC lisse, D=125 mm. | 1 | U | 6098.13 | 6098.13
mt08epr030b |  |  | Moule réutilisable pour la réalisation de regards de section carrée de 50x50x50 cm, de tôle métallique, y compris accessoires de montage. | 0.05 | U | 158476.53 | 7923.83
mt11tfa010b |  |  | Cadre et tampon en fonte, 50x50 cm, pour regard à tampon amovible, classe B-125 selon NF EN 124. | 1 | U | 34512.82 | 34512.82
mo020 |  |  | Compagnon professionnel III/CP2 construction. | 1.365 | h | 2386.11 | 3257.04
mo113 |  |  | Ouvrier d'exécution I/OE1 construction. | 0.981 | h | 1447.64 | 1420.13
|  |  | Coûts directs complémentaires | 2 | % | 78293.27 | 1565.87
Coût d'entretien décennal: 3.992,96F CFA les 10 premières années. | [5 empty] | Montant total HT: | 79859.14