## Feuille 1
AAB010 | U |  | Regard en béton "in situ".
Regard au pied de la descente, en béton massif "in situ", de dimensions intérieures 50x50x50 cm, avec couvercle préfabriqué en béton armé.
Code interne |  | Désignation |  | Quantité | Unité | Prix unitaire | Prix total
mt10hmf040tjnf |  | Béton non armé prêt à l'emploi BCN: CPJ-CEM II/A 32,5 ES - TP - B 35 - 15/25 - E: 5b - NA - P 18-305. |  | 0.27 | m³ | 92893.78 | 25081.32
mt11ppl030a |  | Coude 87°30' en PVC lisse, D=125 mm. |  | 1 | U | 6098.13 | 6098.13
mt08epr030b |  | Moule réutilisable pour la réalisation de regards de section carrée de 50x50x50 cm, de tôle métallique, y compris accessoires de montage. |  | 0.05 | U | 158476.53 | 7923.83
mt11arf010a |  | Couvercle en béton armé préfabriqué, 50x50x5 cm. |  | 1 | U | 8649.83 | 8649.83
mo020 |  | Compagnon professionnel III/CP2 construction. |  | 1.365 | h | 2386.11 | 3257.04
mo113 |  | Ouvrier d'exécution I/OE1 construction. |  | 0.981 | h | 1447.64 | 1420.13
|  | Coûts directs complémentaires |  | 2 | % | 52430.28 | 1048.61
Coût d'entretien décennal: 2.673,94F CFA les 10 premières années. | [5 empty] | Montant total HT: | 53478.89