## Feuille 1
AAB010 | U | Regard en béton "in situ".
Regard au pied de la descente, en béton massif "in situ", de dimensions intérieures 60x60x60 cm, avec cadre et couvercle en fonte.
Code interne |  |  | Désignation | Quantité | Unité | Prix unitaire | Prix total
mt10hmf040tjnf |  |  | Béton non armé prêt à l'emploi BCN: CPJ-CEM II/A 32,5 ES - TP - B 35 - 15/25 - E: 5b - NA - P 18-305. | 0.354 | m³ | 92893.78 | 32884.4
mt11ppl030a |  |  | Coude 87°30' en PVC lisse, D=125 mm. | 1 | U | 6098.13 | 6098.13
mt08epr030c |  |  | Moule réutilisable pour la réalisation de regards de section carrée de 60x60x60 cm, de tôle métallique, y compris accessoires de montage. | 0.05 | U | 255197.34 | 12759.87
mt11tfa010c |  |  | Cadre et tampon en fonte, 60x60 cm, pour regard à tampon amovible, classe B-125 selon NF EN 124. | 1 | U | 48144.95 | 48144.95
mo020 |  |  | Compagnon professionnel III/CP2 construction. | 1.651 | h | 2386.11 | 3939.47
mo113 |  |  | Ouvrier d'exécution I/OE1 construction. | 1.181 | h | 1447.64 | 1709.66
|  |  | Coûts directs complémentaires | 2 | % | 105536.48 | 2110.73
Coût d'entretien décennal: 5.382,36F CFA les 10 premières années. | [5 empty] | Montant total HT: | 107647.21