## Feuille 1
AAB010 | U |  | Regard en béton "in situ".
Regard au pied de la descente, en béton massif "in situ", de dimensions intérieures 60x60x60 cm, avec couvercle préfabriqué en béton armé.
Code interne |  | Désignation |  | Quantité | Unité | Prix unitaire | Prix total
mt10hmf040tjnf |  | Béton non armé prêt à l'emploi BCN: CPJ-CEM II/A 32,5 ES - TP - B 35 - 15/25 - E: 5b - NA - P 18-305. |  | 0.354 | m³ | 92893.78 | 32884.4
mt11ppl030a |  | Coude 87°30' en PVC lisse, D=125 mm. |  | 1 | U | 6098.13 | 6098.13
mt08epr030c |  | Moule réutilisable pour la réalisation de regards de section carrée de 60x60x60 cm, de tôle métallique, y compris accessoires de montage. |  | 0.05 | U | 255197.34 | 12759.87
mt11arf010b |  | Couvercle en béton armé préfabriqué, 60x60x5 cm. |  | 1 | U | 15137.2 | 15137.2
mo020 |  | Compagnon professionnel III/CP2 construction. |  | 1.651 | h | 2386.11 | 3939.47
mo113 |  | Ouvrier d'exécution I/OE1 construction. |  | 1.181 | h | 1447.64 | 1709.66
|  | Coûts directs complémentaires |  | 2 | % | 72528.73 | 1450.57
Coût d'entretien décennal: 3.698,97F CFA les 10 premières années. | [5 empty] | Montant total HT: | 73979.3