## Feuille 1
AAB010 |  | U | Regard en béton "in situ".
Regard avec bouche d'écoulement siphoïde et évacuation directe latérale, en béton massif "in situ", de dimensions intérieures 40x40x50 cm, avec cadre et couvercle en fonte, en incluant l'excavation mécanique et le remblayage de l'arrière.
Code interne | Désignation |  |  | Quantité | Unité | Prix unitaire | Prix total
mt10hmf040tjnf | Béton non armé prêt à l'emploi BCN: CPJ-CEM II/A 32,5 ES - TP - B 35 - 15/25 - E: 5b - NA - P 18-305. |  |  | 0.228 | m³ | 92893.78 | 21179.78
mt08epr030a | Moule réutilisable pour la réalisation de regards de section carrée de 40x40x50 cm, de tôle métallique, y compris accessoires de montage. |  |  | 0.05 | U | 126784 | 6339.2
mt11tfa010a | Cadre et tampon en fonte, 40x40 cm, pour regard à tampon amovible, classe B-125 selon NF EN 124. |  |  | 1 | U | 18164.64 | 18164.64
mt11sup050b | Siphon de sol préfabriqué en béton, sortie horizontale, avec grille homologuée en PVC, 250x250 mm et 90/110 mm de diamètre de sortie. |  |  | 1 | U | 13493.73 | 13493.73
mt01arr010a | Grave de carrière, de 19 à 25 mm de diamètre. |  |  | 0.355 | t | 4495.91 | 1596.05
mq01ret020b | Rétro chargeuse sur pneus, de 70 kW. |  |  | 0.049 | h | 17774.83 | 870.97
mo020 | Compagnon professionnel III/CP2 construction. |  |  | 1.243 | h | 2386.11 | 2965.93
mo113 | Ouvrier d'exécution I/OE1 construction. |  |  | 0.924 | h | 1447.64 | 1337.62
| Coûts directs complémentaires |  |  | 2 | % | 65947.92 | 1318.96
Coût d'entretien décennal: 3.363,34F CFA les 10 premières années. | [5 empty] | Montant total HT: | 67266.88