## Feuille 1
AAB010 |  | U | Regard en béton "in situ".
Regard avec bouche d'écoulement siphoïde et évacuation directe latérale, en béton massif "in situ", de dimensions intérieures 50x50x50 cm, avec couvercle préfabriqué en béton armé.
Code interne | Désignation |  |  | Quantité | Unité | Prix unitaire | Prix total
mt10hmf040tjnf | Béton non armé prêt à l'emploi BCN: CPJ-CEM II/A 32,5 ES - TP - B 35 - 15/25 - E: 5b - NA - P 18-305. |  |  | 0.275 | m³ | 92893.78 | 25545.79
mt08epr030b | Moule réutilisable pour la réalisation de regards de section carrée de 50x50x50 cm, de tôle métallique, y compris accessoires de montage. |  |  | 0.05 | U | 158476.53 | 7923.83
mt11arf010a | Couvercle en béton armé préfabriqué, 50x50x5 cm. |  |  | 1 | U | 8649.83 | 8649.83
mt11sup050b | Siphon de sol préfabriqué en béton, sortie horizontale, avec grille homologuée en PVC, 250x250 mm et 90/110 mm de diamètre de sortie. |  |  | 1 | U | 13493.73 | 13493.73
mo020 | Compagnon professionnel III/CP2 construction. |  |  | 1.268 | h | 2386.11 | 3025.59
mo113 | Ouvrier d'exécution I/OE1 construction. |  |  | 0.913 | h | 1447.64 | 1321.7
| Coûts directs complémentaires |  |  | 2 | % | 59960.47 | 1199.21
Coût d'entretien décennal: 3.057,98F CFA les 10 premières années. | [5 empty] | Montant total HT: | 61159.68