## Feuille 1
AAB010 | U | Regard en béton "in situ".
Regard siphoïde, en béton massif "in situ", de dimensions intérieures 60x60x60 cm, avec couvercle préfabriqué en béton armé.
Code interne |  |  | Désignation | Quantité | Unité | Prix unitaire | Prix total
mt10hmf040tjnf |  |  | Béton non armé prêt à l'emploi BCN: CPJ-CEM II/A 32,5 ES - TP - B 35 - 15/25 - E: 5b - NA - P 18-305. | 0.329 | m³ | 92893.78 | 30562.05
mt11ppl030a |  |  | Coude 87°30' en PVC lisse, D=125 mm. | 1 | U | 6098.13 | 6098.13
mt08epr030c |  |  | Moule réutilisable pour la réalisation de regards de section carrée de 60x60x60 cm, de tôle métallique, y compris accessoires de montage. | 0.05 | U | 255197.34 | 12759.87
mt11arf010b |  |  | Couvercle en béton armé préfabriqué, 60x60x5 cm. | 1 | U | 15137.2 | 15137.2
mo020 |  |  | Compagnon professionnel III/CP2 construction. | 1.462 | h | 2386.11 | 3488.49
mo113 |  |  | Ouvrier d'exécution I/OE1 construction. | 1.049 | h | 1447.64 | 1518.57
|  |  | Coûts directs complémentaires | 2 | % | 69564.31 | 1391.29
Coût d'entretien décennal: 3.547,78F CFA les 10 premières années. | [5 empty] | Montant total HT: | 70955.6