## Feuille 1
AAB020 | U | Regard préfabriqué.
Regard de passage, préfabriqué en béton, de dimensions intérieures 40x40x50 cm, sur dallage en béton massif, en incluant l'excavation mécanique et le remblayage de l'arrière.
Code interne | Désignation |  | Quantité | Unité | Prix unitaire | Prix total
mt10hmf040qaed | Béton non armé prêt à l'emploi BCN: CPJ-CEM II/A 32,5 - TP - B 20 - 15/25 - E: 1 - NA - P 18-305. |  | 0.074 | m³ | 66679.61 | 4934.29
mt11arh010b | Regard avec fond, à tampon amovible, préfabriqué en béton fck=25 MPa, de 40x40x50 cm de mesures intérieures, pour assainissement. |  | 1 | U | 31519.98 | 31519.98
mt11arh020b | Cadre et tampon préfabriqués en béton armé fck=25 MPa, pour des regards d'assainissement de 40x40 cm, épaisseur du tampon 4 cm. |  | 1 | U | 10751.74 | 10751.74
mt01arr010a | Grave de carrière, de 19 à 25 mm de diamètre. |  | 0.685 | t | 4495.91 | 3079.7
mq01ret020b | Rétro chargeuse sur pneus, de 70 kW. |  | 0.049 | h | 17774.83 | 870.97
mo020 | Compagnon professionnel III/CP2 construction. |  | 0.637 | h | 2386.11 | 1519.95
mo113 | Ouvrier d'exécution I/OE1 construction. |  | 0.5 | h | 1447.64 | 723.82
| Coûts directs complémentaires |  | 2 | % | 53400.45 | 1068.01
Coût d'entretien décennal: 2.723,42F CFA les 10 premières années. |  |  |  |  | Montant total HT: | 54468.46