## Feuille 1
AAB020 | U | Regard préfabriqué.
Regard de passage, préfabriqué en béton, de dimensions intérieures 60x60x60 cm, sur dallage en béton massif, en incluant l'excavation mécanique et le remblayage de l'arrière.
Code interne | Désignation |  | Quantité | Unité | Prix unitaire | Prix total
mt10hmf040qaed | Béton non armé prêt à l'emploi BCN: CPJ-CEM II/A 32,5 - TP - B 20 - 15/25 - E: 1 - NA - P 18-305. |  | 0.122 | m³ | 66679.61 | 8134.91
mt11arh010d | Regard avec fond, à tampon amovible, préfabriqué en béton fck=25 MPa, de 60x60x60 cm de mesures intérieures, pour assainissement. |  | 1 | U | 66612.33 | 66612.33
mt11arh020d | Cadre et tampon préfabriqués en béton armé fck=25 MPa, pour des regards d'assainissement de 60x60 cm, épaisseur du tampon 6 cm. |  | 1 | U | 26650.12 | 26650.12
mt01arr010a | Grave de carrière, de 19 à 25 mm de diamètre. |  | 1.306 | t | 4495.91 | 5871.66
mq01ret020b | Rétro chargeuse sur pneus, de 70 kW. |  | 0.094 | h | 17774.83 | 1670.83
mo020 | Compagnon professionnel III/CP2 construction. |  | 0.765 | h | 2386.11 | 1825.37
mo113 | Ouvrier d'exécution I/OE1 construction. |  | 0.615 | h | 1447.64 | 890.3
| Coûts directs complémentaires |  | 2 | % | 111655.52 | 2233.11
Coût d'entretien décennal: 5.694,43F CFA les 10 premières années. |  |  |  |  | Montant total HT: | 113888.63