## Feuille 1
AAB020 | U |  | Regard préfabriqué.
Regard de passage, en polypropylène, de dimensions intérieures 40x40x40 cm, sur dallage en béton massif, en incluant l'excavation manuelle et le remblayage de l'arrière.
Code interne |  | Désignation |  | Quantité | Unité | Prix unitaire | Prix total
mt10hmf040qaed |  | Béton non armé prêt à l'emploi BCN: CPJ-CEM II/A 32,5 - TP - B 20 - 15/25 - E: 1 - NA - P 18-305. |  | 0.074 | m³ | 66679.61 | 4934.29
mt11arp010b |  | Regard à tampon amovible en polypropylène, avec fond prédécoupé, 40x40x40 cm, pour assainissement. |  | 1 | U | 43042.41 | 43042.41
mt11arp050d |  | Couvercle en PVC, pour regard d'assainissement de 40x40 cm. |  | 1 | U | 28736.89 | 28736.89
mt01arr010a |  | Grave de carrière, de 19 à 25 mm de diamètre. |  | 0.579 | t | 4495.91 | 2603.13
mo020 |  | Compagnon professionnel III/CP2 construction. |  | 0.65 | h | 2386.11 | 1550.97
mo113 |  | Ouvrier d'exécution I/OE1 construction. |  | 1.125 | h | 1447.64 | 1628.6
|  | Coûts directs complémentaires |  | 2 | % | 82496.29 | 1649.93
Coût d'entretien décennal: 4.207,31F CFA les 10 premières années. | [5 empty] | Montant total HT: | 84146.22