## Feuille 1
AAB020 | U | Regard préfabriqué.
Regard de passage, en polypropylène, de dimensions intérieures 40x40x40 cm, sur dallage en béton massif, en incluant l'excavation mécanique et le remblayage de l'arrière.
Code interne | Désignation |  | Quantité | Unité | Prix unitaire | Prix total
mt10hmf040qaed | Béton non armé prêt à l'emploi BCN: CPJ-CEM II/A 32,5 - TP - B 20 - 15/25 - E: 1 - NA - P 18-305. |  | 0.074 | m³ | 66679.61 | 4934.29
mt11arp010b | Regard à tampon amovible en polypropylène, avec fond prédécoupé, 40x40x40 cm, pour assainissement. |  | 1 | U | 43042.41 | 43042.41
mt11arp050d | Couvercle en PVC, pour regard d'assainissement de 40x40 cm. |  | 1 | U | 28736.89 | 28736.89
mt01arr010a | Grave de carrière, de 19 à 25 mm de diamètre. |  | 0.579 | t | 4495.91 | 2603.13
mq01ret020b | Rétro chargeuse sur pneus, de 70 kW. |  | 0.042 | h | 17774.83 | 746.54
mo020 | Compagnon professionnel III/CP2 construction. |  | 0.65 | h | 2386.11 | 1550.97
mo113 | Ouvrier d'exécution I/OE1 construction. |  | 0.505 | h | 1447.64 | 731.06
| Coûts directs complémentaires |  | 2 | % | 82345.29 | 1646.91
Coût d'entretien décennal: 4.199,61F CFA les 10 premières années. |  |  |  |  | Montant total HT: | 83992.2