## Feuille 1
AAB020 | U |  | Regard préfabriqué.
Regard de passage, en polypropylène, de dimensions intérieures 55x55x55 cm, sur dallage en béton massif, en incluant l'excavation manuelle et le remblayage de l'arrière.
Code interne |  | Désignation |  | Quantité | Unité | Prix unitaire | Prix total
mt10hmf040qaed |  | Béton non armé prêt à l'emploi BCN: CPJ-CEM II/A 32,5 - TP - B 20 - 15/25 - E: 1 - NA - P 18-305. |  | 0.108 | m³ | 66679.61 | 7201.4
mt11arp010c |  | Regard à tampon amovible en polypropylène, avec fond prédécoupé, 55x55x55 cm, pour assainissement. |  | 1 | U | 84339.64 | 84339.64
mt11arp050g |  | Couvercle en PVC, pour regard d'assainissement de 55x55 cm. |  | 1 | U | 99207.31 | 99207.31
mt01arr010a |  | Grave de carrière, de 19 à 25 mm de diamètre. |  | 1.087 | t | 4495.91 | 4887.05
mo020 |  | Compagnon professionnel III/CP2 construction. |  | 0.663 | h | 2386.11 | 1581.99
mo113 |  | Ouvrier d'exécution I/OE1 construction. |  | 1.698 | h | 1447.64 | 2458.09
|  | Coûts directs complémentaires |  | 2 | % | 199675.48 | 3993.51
Coût d'entretien décennal: 10.183,45F CFA les 10 premières années. | [5 empty] | Montant total HT: | 203668.99